## Sheet1
CODE 39
| Bars | Space |  |  | Width encoding
1 | 10001 | 0100 | 17 | 4 | 100100001 | 289 | 1 | 1
2 | 01001 | 0100 | 9 | 4 | 001100001 | 97 | 2 | 1
3 | 11000 | 0100 | 24 | 4 | 101100000 | 352 | 3 | 1 | 010010100
4 | 00101 | 0100 | 5 | 4 | 000110001 | 49 | 4 | 1 | 148 | *
5 | 10100 | 0100 | 20 | 4 | 100110000 | 304 | 5 | 1
6 | 01100 | 0100 | 12 | 4 | 001110000 | 112 | 6
7 | 00011 | 0100 | 3 | 4 | 000100101 | 37 | 7 | 1
8 | 10010 | 0100 | 18 | 4 | 100100100 | 292 | 8 | 1
9 | 01010 | 0100 | 10 | 4 | 001100100 | 100 | 9 | 1
0 | 00110 | 0100 | 6 | 4 | 000110100 | 52 | 0 | 1
A | 10001 | 0010 | 17 | 2 | 100001001 | 265 | A | 1
B | 01001 | 0010 | 9 | 2 | 001001001 | 73 | B | 1
C | 11000 | 0010 | 24 | 2 | 101001000 | 328 | C | 1
D | 00101 | 0010 | 5 | 2 | 000011001 | 25 | D | 1
E | 10100 | 0010 | 20 | 2 | 100011000 | 280 | E | 1
F | 01100 | 0010 | 12 | 2 | 001011000 | 88 | F | 1
G | 00011 | 0010 | 3 | 2 | 000001101 | 13 | G | 1
H | 10010 | 0010 | 18 | 2 | 100001100 | 268 | H
I | 01010 | 0010 | 10 | 2 | 001001100 | 76 | I | 1
J | 00110 | 0010 | 6 | 2 | 000011100 | 28 | J | 1
K | 10001 | 0001 | 17 | 1 | 100000011 | 259 | K
L | 01001 | 0001 | 9 | 1 | 001000011 | 67 | L | 1
M | 11000 | 0001 | 24 | 1 | 101000010 | 322 | M | 1
N | 00101 | 0001 | 5 | 1 | 000010011 | 19 | N | 1
O | 10100 | 0001 | 20 | 1 | 100010010 | 274 | O
P | 01100 | 0001 | 12 | 1 | 001010010 | 82 | P | 1
Q | 00011 | 0001 | 3 | 1 | 000000111 | 7 | Q
R | 10010 | 0001 | 18 | 1 | 100000110 | 262 | R | 1
S | 01010 | 0001 | 10 | 1 | 001000110 | 70 | S
T | 00110 | 0001 | 6 | 1 | 000010110 | 22 | T
U | 10001 | 1000 | 17 | 8 | 110000001 | 385 | U | 1
V | 01001 | 1000 | 9 | 8 | 011000001 | 193 | V | 1
W | 11000 | 1000 | 24 | 8 | 111000000 | 448 | W
X | 00101 | 1000 | 5 | 8 | 010010001 | 145 | X
Y | 10100 | 1000 | 20 | 8 | 110010000 | 400 | Y
Z | 01100 | 1000 | 12 | 8 | 011010000 | 208 | Z
- | 00011 | 1000 | 3 | 8 | 010000101 | 133 | - | 1
. | 10010 | 1000 | 18 | 8 | 110000100 | 388 | .
space | 01010 | 1000 | 10 | 8 | 011000100 | 196 | space
* | 00110 | 1000 | 6 | 8 | 010010100 | 148 | * | 1
$ | 00000 | 1110 | 0 | 14 | 010101000 | 168 | $
/ | 00000 | 1101 | 0 | 13 | 010100010 | 162 | /
+ | 00000 | 1011 | 0 | 11 | 010001010 | 138 | +
% | 00000 | 0111 | 0 | 7 | 000101010 | 42 | %

## check sum
| Character | Value | Character
*AUG02-018H* | 0 | 0 | 0
*CDC02-015_* | 1 | 1 | 1
*CMA01-0094* | 2 | 2 | 2
*VCV01-025W* | 3 | 3 | 3
*RCG02-024D* | 4 | 4 | 4
*EPC01-0046* | 5 | 5 | 5
| 6 | 6 | 6 | * | G | D | C | 0 | 3 | - | 0 | 3 | 0 | / | *
| 7 | 7 | 7 |  | 16 | 13 | 12 | 0 | 3 | 36 | 0 | 3 | 0 | 40
| 8 | 8 | 8
| 9 | 9 | 9 | * | R | P | T | 0 | 2 | - | 0 | 0 | 6 | $ | * | Gian Lou D. Dela Cruz | GDC03-030
| A | 10 | A |  | 27 | 25 | 29 | 0 | 2 | 36 | 0 | 0 | 6 | 39 |  | Rosanna P. Torrecampo | RPT02-006
| B | 11 | B | [12 empty] | Wendlyn T. Ligo | WTL03-042
| C | 12 | C | * | W | T | L | 0 | 3 | - | 0 | 4 | 2 | + | * | Regin R. Rodriguez | RRR03-017
| D | 13 | D |  | 32 | 29 | 21 | 0 | 3 | 36 | 0 | 4 | 2 | 41
| E | 14 | E
| F | 15 | F | * | R | R | R | 0 | 3 | - | 0 | 1 | 7 | % | *
| G | 16 | G |  | 27 | 27 | 27 | 0 | 3 | 36 | 0 | 1 | 7 | 42
| H | 17 | H
| I | 18 | I | * | [9 empty] | #N/A | *
| J | 19 | J |  | #N/A | #N/A | #N/A | #N/A | #N/A | #N/A | #N/A | #N/A | #N/A | #N/A
| K | 20 | K
| L | 21 | L | * | [9 empty] | #N/A | *
| M | 22 | M |  | #N/A | #N/A | #N/A | #N/A | #N/A | #N/A | #N/A | #N/A | #N/A | #N/A
| N | 23 | N
| O | 24 | O | * | [9 empty] | #N/A | *
| P | 25 | P |  | #N/A | #N/A | #N/A | #N/A | #N/A | #N/A | #N/A | #N/A | #N/A | #N/A
| Q | 26 | Q
| R | 27 | R | * | [9 empty] | #N/A | *
| S | 28 | S |  | #N/A | #N/A | #N/A | #N/A | #N/A | #N/A | #N/A | #N/A | #N/A | #N/A
| T | 29 | T
| U | 30 | U
| V | 31 | V
| W | 32 | W
| X | 33 | X
| Y | 34 | Y
| Z | 35 | Z
| - | 36 | -
| . | 37 | .
| _ | 38 | _
| $ | 39 | $
| / | 40 | /
| + | 41 | +
| % | 42 | %

## Width analysis
41 | 800 | bars | space |  | 41
45 | 112 |  |  |  | 112
94 | 54 |  |  |  | 45
93 | 56 |  |  |  | 54 | First character
44 | 55 |  |  |  | 94
89 | 53 |  |  |  | 56
42 | 55 |  |  |  | 93
42 | 52 |  |  |  | 55
82 | 51 |  |  |  | 44
24 | 98 |  |  |  | 53
79 | 47
78 | 47
37 | 48
35 | 89 |  |  | Bar and space distribution for 1 swipe.
36 | 45
36 | 44
37 | 43
36 | 44
71 | 85
72 | 41
35 | 42
35 | 40
70 | 80
70 | 40
34 | 40
34 | 38
66 | 36
31 | 75
32 | 36 |  |  |  | 0100101000
60 | 34
30 | 36 |  |  |  | is | 00110 bar | 1000 space
29 | 69
31 | 32 |  |  |  | *
61 | 32
60 | 32 |  |  |  | The 3 of 9 code can in itself be the correcting factor.
30 | 33
27 | 33
56 | 63
56 | 31
28 | 31
28 | 29
49 | 28
25 | 59
27 | 27
51 | 27
25 | 29
25 | 28
49 | 54
26 | 28
50 | 26
26 | 27
25 | 26
48 | 26
23 | 54
42 | 26
22 | 26
22 | 51
48 | 25
47 | 25
22 | 27
641
19