## T1
Ammeter Data |  |  |  |  | Power Meter Data |  |  | VVA Settings
Temp | -35.06 |  |  |  | Temp | -31.745 |  | Operating Point | Temp | Gain | DAC A U6-V1 | DAC B U4-V1 | DAC C U8-V1 | DAC D All-V2
Drain | Actual mA | Reported mA | Delta mA |  | Watts | PADC |  | 5.0V (5.2V), 1.6A | -33.37 | 69.019 | 927 | 883 | 865 | 4095
U9 | 1004.878 | 1000 | 4.878 |  | 24581 | 20928 |  | 5.0V (5.2V), 1.7A | -32.57 | 69.028 | 920 | 869 | 855 | 4095 | 0 | 4095 | 4095
U11 | 1014.9 | 990 | 24.9 |  | 6264 | 6720 |  | 5.0V (5.2V), 1.7A | -32.57 | 69.028 | 920 | 869 | 855 | 4095
U12 | 1000.123 | 1040 | -39.877 |  | 1609 | 2816 |  | 5.5V (5.7V), 1.6A | -32.32 | 69.012 | 1031 | 984 | 970 | 4095
U10 | 1002.014 | 990 | 12.014 |  | 392 | 1792 |  | 5.5V (5.7V), 1.7A | -31.86 | 69.013 | 1014 | 967 | 950 | 4095
U7 | 500.0153 | 490 | 10.0153 |  |  |  |  | 5.5V (5.7V), 1.7A | -31.86 | 69.013 | 1014 | 967 | 950 | 4095
[10 empty] | Temp | DAC A, U6-V1 | DAC B, U4-V1 | DAC C, U8-V1 | DAC D, All-V2
Operating Point | [9 empty] | -36 | 1014 | 967 | 950 | 4095
Operating Point | Temp | Slider 1 U9, PA1 | Slider 2 U11, PA 2 | Slider 3 U12, PA 3 | Slider 4 U10, PA 4 | Slider 5 U7, Driver | Slider 6 U5, Pre-Driver |  |  | -14 | 1253 | 1202 | 1183 | 4095
5.0V (5.2V), 1.6A | -34.425 | 84 | 65 | 72 | 82 | 56 | 98 |  |  | 8 | 1523 | 1492 | 1475 | 4095
5.0V (5.2V), 1.7A | -32.91 | 89 | 70 | 77 | 87 | 56 | 97 |  |  | 30 | 1805 | 1752 | 1727 | 4095
5.0V (5.2V), 1.7A | -32.91 | 89 | 70 | 77 | 87 | 56 | 97 |  |  | 52 | 2097 | 2016 | 2000 | 4095
5.5V (5.7V), 1.6A | -32.495 | 80 | 62 | 69 | 79 | 52 | 92 |  |  | 74 | 2474 | 2359 | 2331 | 4095
5.5V (5.7V), 1.7A | -32.05 | 86 | 67 | 74 | 84 | 53 | 92 |  |  | 96 | 4095 | 2650 | 2679 | 4095
5.5V (5.7V), 1.7A | -32.05 | 86 | 67 | 74 | 84 | 53 | 92
| Temp | Slider 1, U9, PA1 | Slider 2, U11, PA2 | Slider 3, U12, PA3 | Slider 4, U10, PA4 | Slider 5, U7, Driver | Slider 6, U5, Pre-Driver
| -36 | 86 | 67 | 74 | 84 | 53 | 92
| -14 | 85 | 67 | 75 | 85 | 53 | 94
| 8 | 85 | 69 | 75 | 85 | 56 | 99
| 30 | 87 | 69 | 76 | 85 | 57 | 104
| 52 | 88 | 70 | 76 | 86 | 56 | 108
| 74 | 88 | 69 | 76 | 86 | 58 | 113
| 96 | 88 | 69 | 76 | 86 | 58 | 116 |  | Temp | Drain 1, U9 | Drain 2, U11 | Drain 3, U12 | Drain 4, U10 | Drain 5, U7
[9 empty] | -36 | 4.878 | 24.9 | -39.877 | 12.014 | 10.0153
[9 empty] | -14 | 12.449 | 19.517 | -42.552 | 7.498 | 14.9614
[9 empty] | 8 | 10.644 | 13.264 | -37.155 | 7.167 | 7.3354
[9 empty] | 30 | 0.82 | 12.378 | -36.458 | 4.82 | 11.4292
[9 empty] | 52 | 0.82 | 11.963 | -36.458 | 4.82 | 11.4292
[9 empty] | 74 | 5.602 | 11.91 | -36.886 | 2.121 | 5.7802
[9 empty] | 96 | -0.076 | 14.071 | -34.211 | -0.067 | 8.0186
[10 empty] | Temp | 2500mW | 625mW | 156mW | 39mW
[10 empty] | -36 | 20928 | 6720 | 2816 | 1792
[10 empty] | -14 | 20864 | 6720 | 2880 | 1856
[10 empty] | 8 | 21184 | 6848 | 2944 | 1920
[10 empty] | 30 | 21504 | 6976 | 3008 | 1984
[10 empty] | 52 | 20800 | 6784 | 2944 | 1984
[10 empty] | 74 | 18432 | 6208 | 2688 | 1792
[10 empty] | 96 | 15744 | 5248 | 2304 | 1536

## T2
Ammeter Data |  |  |  |  | Power Meter Data |  |  | VVA Settings
Temp | -13.275 |  |  |  | Temp | -12.535 |  | Operating Point | Temp | Gain | DAC A U6-V1 | DAC B U4-V1 | DAC C U8-V1 | DAC D All-V2
Drain | Actual mA | Reported mA | Delta mA |  | Watts | PADC |  | 5.0V (5.2V), 1.6A | -12.82 | 69.02 | 1206 | 1162 | 1142 | 4095
U9 | 1002.449 | 990 | 12.449 |  | 24745 | 20864 |  | 5.0V (5.2V), 1.7A | -12.635 | 69.027 | 1183 | 1143 | 1122 | 4095 | 0 | 4095 | 4095
U11 | 1009.517 | 990 | 19.517 |  | 6279 | 6720 |  | 5.0V (5.2V), 1.7A | -12.635 | 69.027 | 1183 | 1143 | 1122 | 4095
U12 | 1017.448 | 1060 | -42.552 |  | 1602 | 2880 |  | 5.5V (5.7V), 1.6A | -12.76 | 69.014 | 1267 | 1219 | 1201 | 4095
U10 | 1017.498 | 1010 | 7.498 |  | 392 | 1856 |  | 5.5V (5.7V), 1.7A | -12.635 | 69.014 | 1253 | 1202 | 1183 | 4095
U7 | 504.9614 | 490 | 14.9614 |  |  |  |  | 5.5V (5.7V), 1.7A | -12.635 | 69.014 | 1253 | 1202 | 1183 | 4095
Operating Point
Operating Point | Temp | Slider 1 U9, PA1 | Slider 2 U11, PA 2 | Slider 3 U12, PA 3 | Slider 4 U10, PA 4 | Slider 5 U7, Driver | Slider 6 U5, Pre-Driver
5.0V (5.2V), 1.6A | -13.41 | 82 | 64 | 72 | 81 | 56 | 98
5.0V (5.2V), 1.7A | -12.67 | 88 | 70 | 78 | 87 | 56 | 99
5.0V (5.2V), 1.7A | -12.67 | 88 | 70 | 78 | 87 | 56 | 99
5.5V (5.7V), 1.6A | -12.785 | 80 | 62 | 70 | 79 | 53 | 93
5.5V (5.7V), 1.7A | -12.695 | 85 | 67 | 75 | 85 | 53 | 94
5.5V (5.7V), 1.7A | -12.695 | 85 | 67 | 75 | 85 | 53 | 94

## T3
Ammeter Data |  |  |  |  | Power Meter Data |  |  | VVA Settings
Temp | 6.86 |  |  |  | Temp | 11.76 |  | Operating Point | Temp | Gain | DAC A U6-V1 | DAC B U4-V1 | DAC C U8-V1 | DAC D All-V2
Drain | Actual mA | Reported mA | Delta mA |  | Watts | PADC |  | 5.0V (5.2V), 1.6A | 9.245 | 68.997 | 1460 | 1416 | 1403 | 4095
U9 | 1000.644 | 990 | 10.644 |  | 24894 | 21184 |  | 5.0V (5.2V), 1.7A | 10.31 | 68.988 | 1453 | 1415 | 1401 | 4095 | 0 | 4095 | 4095
U11 | 1013.264 | 1000 | 13.264 |  | 6270 | 6848 |  | 5.0V (5.2V), 1.7A | 10.31 | 68.988 | 1453 | 1415 | 1401 | 4095
U12 | 1002.845 | 1040 | -37.155 |  | 1597 | 2944 |  | 5.5V (5.7V), 1.6A | 11 | 69 | 1531 | 1492 | 1480 | 4095
U10 | 1017.167 | 1010 | 7.167 |  | 392 | 1920 |  | 5.5V (5.7V), 1.7A | 11.635 | 69.003 | 1523 | 1492 | 1475 | 4095
U7 | 507.3354 | 500 | 7.3354 |  |  |  |  | 5.5V (5.7V), 1.7A | 11.635 | 69.003 | 1523 | 1492 | 1475 | 4095
Operating Point
Operating Point | Temp | Slider 1 U9, PA1 | Slider 2 U11, PA 2 | Slider 3 U12, PA 3 | Slider 4 U10, PA 4 | Slider 5 U7, Driver | Slider 6 U5, Pre-Driver
5.0V (5.2V), 1.6A | 7.95 | 82 | 65 | 72 | 81 | 58 | 103
5.0V (5.2V), 1.7A | 9.835 | 87 | 70 | 77 | 86 | 58 | 104
5.0V (5.2V), 1.7A | 9.835 | 87 | 70 | 77 | 86 | 58 | 104
5.5V (5.7V), 1.6A | 10.635 | 80 | 63 | 70 | 79 | 55 | 99
5.5V (5.7V), 1.7A | 11.285 | 85 | 69 | 75 | 85 | 56 | 99
5.5V (5.7V), 1.7A | 11.285 | 85 | 69 | 75 | 85 | 56 | 99

## T4
Ammeter Data |  |  |  |  | Power Meter Data |  |  | VVA Settings
Temp | 31.21 |  |  |  | Temp | 33.645 |  | Operating Point | Temp | Gain | DAC A U6-V1 | DAC B U4-V1 | DAC C U8-V1 | DAC D All-V2
Drain | Actual mA | Reported mA | Delta mA |  | Watts | PADC |  | 5.0V (5.2V), 1.6A | 32.435 | 68.99 | 1742 | 1689 | 1677 | 4095
U9 | 1008.587 | 1000 | 8.587 |  | 24963 | 21504 |  | 5.0V (5.2V), 1.7A | 33.035 | 68.992 | 1729 | 1681 | 1662 | 4095 | 0 | 4095 | 4095
U11 | 1012.378 | 1000 | 12.378 |  | 6274 | 6976 |  | 5.0V (5.2V), 1.7A | 33.035 | 68.992 | 1729 | 1681 | 1662 | 4095
U12 | 1003.403 | 1040 | -36.597 |  | 1597 | 3008 |  | 5.5V (5.7V), 1.6A | 33.225 | 68.997 | 1808 | 1753 | 1748 | 4095
U10 | 1011.321 | 1010 | 1.321 |  | 393 | 1984 |  | 5.5V (5.7V), 1.7A | 33.55 | 68.981 | 1805 | 1752 | 1727 | 4095
U7 | 508.0022 | 500 | 8.0022 |  |  |  |  | 5.5V (5.7V), 1.7A | 33.55 | 68.981 | 1805 | 1752 | 1727 | 4095
Operating Point
Operating Point | Temp | Slider 1 U9, PA1 | Slider 2 U11, PA 2 | Slider 3 U12, PA 3 | Slider 4 U10, PA 4 | Slider 5 U7, Driver | Slider 6 U5, Pre-Driver
5.0V (5.2V), 1.6A | 31.525 | 83 | 65 | 72 | 81 | 59 | 108
5.0V (5.2V), 1.7A | 32.75 | 88 | 71 | 78 | 87 | 59 | 109
5.0V (5.2V), 1.7A | 32.75 | 88 | 71 | 78 | 87 | 59 | 109
5.5V (5.7V), 1.6A | 33.085 | 81 | 64 | 70 | 80 | 56 | 104
5.5V (5.7V), 1.7A | 33.41 | 87 | 69 | 76 | 85 | 57 | 104
5.5V (5.7V), 1.7A | 33.41 | 87 | 69 | 76 | 85 | 57 | 104

## T5
Ammeter Data |  |  |  |  | Power Meter Data |  |  | VVA Settings
Temp | 52.145 |  |  |  | Temp | 53.92 |  | Operating Point | Temp | Gain | DAC A U6-V1 | DAC B U4-V1 | DAC C U8-V1 | DAC D All-V2
Drain | Actual mA | Reported mA | Delta mA |  | Watts | PADC |  | 5.0V (5.2V), 1.6A | 52.91 | 68.944 | 2011 | 1953 | 1928 | 4095
U9 | 1010.82 | 1010 | 0.82 |  | 24940 | 20800 |  | 5.0V (5.2V), 1.7A | 53.37 | 68.962 | 2015 | 1937 | 1923 | 4095 | 0 | 4095 | 4095
U11 | 1011.963 | 1000 | 11.963 |  | 6283 | 6784 |  | 5.0V (5.2V), 1.7A | 53.37 | 68.962 | 2015 | 1937 | 1923 | 4095
U12 | 1003.542 | 1040 | -36.458 |  | 1595 | 2944 |  | 5.5V (5.7V), 1.6A | 53.52 | 68.984 | 2102 | 2016 | 2014 | 4095
U10 | 1014.82 | 1010 | 4.82 |  | 393 | 1984 |  | 5.5V (5.7V), 1.7A | 53.86 | 68.987 | 2097 | 2016 | 2000 | 4095
U7 | 501.4292 | 490 | 11.4292 |  |  |  |  | 5.5V (5.7V), 1.7A | 53.86 | 68.987 | 2097 | 2016 | 2000 | 4095
Operating Point
Operating Point | Temp | Slider 1 U9, PA1 | Slider 2 U11, PA 2 | Slider 3 U12, PA 3 | Slider 4 U10, PA 4 | Slider 5 U7, Driver | Slider 6 U5, Pre-Driver
5.0V (5.2V), 1.6A | 52.25 | 84 | 66 | 73 | 81 | 58 | 113
5.0V (5.2V), 1.7A | 53.185 | 89 | 71 | 78 | 87 | 58 | 113
5.0V (5.2V), 1.7A | 53.185 | 89 | 71 | 78 | 87 | 58 | 113
5.5V (5.7V), 1.6A | 53.4 | 82 | 64 | 71 | 80 | 56 | 108
5.5V (5.7V), 1.7A | 53.7 | 88 | 70 | 76 | 86 | 56 | 108
5.5V (5.7V), 1.7A | 53.7 | 88 | 70 | 76 | 86 | 56 | 108

## T6
Ammeter Data |  |  |  |  | Power Meter Data |  |  | VVA Settings
Temp | 77.16 |  |  |  | Temp | 75.695 |  | Operating Point | Temp | Gain | DAC A U6-V1 | DAC B U4-V1 | DAC C U8-V1 | DAC D All-V2
Drain | Actual mA | Reported mA | Delta mA |  | Watts | PADC |  | 5.0V (5.2V), 1.6A | 76.21 | 68.962 | 2389 | 2269 | 2254 | 4095
U9 | 1005.602 | 1000 | 5.602 |  | 24882 | 18432 |  | 5.0V (5.2V), 1.7A | 75.82 | 68.984 | 2369 | 2254 | 2239 | 4095 | 0 | 4095 | 4095
U11 | 1011.91 | 1000 | 11.91 |  | 6422 | 6208 |  | 5.0V (5.2V), 1.7A | 75.82 | 68.984 | 2369 | 2254 | 2239 | 4095
U12 | 1003.114 | 1040 | -36.886 |  | 1591 | 2688 |  | 5.5V (5.7V), 1.6A | 75.62 | 68.99 | 2491 | 2361 | 2344 | 4095
U10 | 1012.121 | 1010 | 2.121 |  | 394 | 1792 |  | 5.5V (5.7V), 1.7A | 75.65 | 68.989 | 2474 | 2359 | 2331 | 4095
U7 | 505.7802 | 500 | 5.7802 |  |  |  |  | 5.5V (5.7V), 1.7A | 75.65 | 68.989 | 2474 | 2359 | 2331 | 4095
Operating Point
Operating Point | Temp | Slider 1 U9, PA1 | Slider 2 U11, PA 2 | Slider 3 U12, PA 3 | Slider 4 U10, PA 4 | Slider 5 U7, Driver | Slider 6 U5, Pre-Driver
5.0V (5.2V), 1.6A | 76.07 | 84 | 65 | 72 | 82 | 60 | 118
5.0V (5.2V), 1.7A | 76.02 | 89 | 71 | 78 | 87 | 60 | 118
5.0V (5.2V), 1.7A | 76.02 | 89 | 71 | 78 | 87 | 60 | 118
5.5V (5.7V), 1.6A | 75.7 | 82 | 64 | 71 | 80 | 58 | 113
5.5V (5.7V), 1.7A | 75.61 | 88 | 69 | 76 | 86 | 58 | 113
5.5V (5.7V), 1.7A | 75.61 | 88 | 69 | 76 | 86 | 58 | 113

## T7
Ammeter Data |  |  |  |  | Power Meter Data |  |  | VVA Settings
Temp | 82.36 |  |  |  | Temp | 90.27 |  | Operating Point | Temp | Gain | DAC A U6-V1 | DAC B U4-V1 | DAC C U8-V1 | DAC D All-V2
Drain | Actual mA | Reported mA | Delta mA |  | Watts | PADC |  | 5.0V (5.2V), 1.6A | 85.985 | 68.99 | 2644 | 2474 | 2459 | 4095
U9 | 1009.924 | 1010 | -0.076 |  | 24831 | 15744 |  | 5.0V (5.2V), 1.7A | 87.91 | 68.993 | 2710 | 2467 | 2469 | 4095 | 0 | 4095 | 4095
U11 | 1014.071 | 1000 | 14.071 |  | 6395 | 5248 |  | 5.0V (5.2V), 1.7A | 87.91 | 68.993 | 2710 | 2467 | 2469 | 4095
U12 | 1005.789 | 1040 | -34.211 |  | 1596 | 2304 |  | 5.5V (5.7V), 1.6A | 88.96 | 69.007 | 3685 | 2647 | 2669 | 4095
U10 | 1009.933 | 1010 | -0.067 |  | 393 | 1536 |  | 5.5V (5.7V), 1.7A | 90.01 | 68.989 | 4095 | 2650 | 2679 | 4095
U7 | 508.0186 | 500 | 8.0186 |  |  |  |  | 5.5V (5.7V), 1.7A | 90.01 | 68.989 | 4095 | 2650 | 2679 | 4095
Operating Point
Operating Point | Temp | Slider 1 U9, PA1 | Slider 2 U11, PA 2 | Slider 3 U12, PA 3 | Slider 4 U10, PA 4 | Slider 5 U7, Driver | Slider 6 U5, Pre-Driver
5.0V (5.2V), 1.6A | 84.22 | 85 | 66 | 73 | 83 | 60 | 119
5.0V (5.2V), 1.7A | 86.985 | 90 | 71 | 78 | 88 | 60 | 120
5.0V (5.2V), 1.7A | 86.985 | 90 | 71 | 78 | 88 | 60 | 120
5.5V (5.7V), 1.6A | 88.375 | 83 | 64 | 70 | 81 | 57 | 116
5.5V (5.7V), 1.7A | 89.435 | 88 | 69 | 76 | 86 | 58 | 116
5.5V (5.7V), 1.7A | 89.435 | 88 | 69 | 76 | 86 | 58 | 116